## VLC解析TS流
3.ts
编号 | 需要观察的内容 |  | 观察的结果 | 备注
1 | 本ts流中的节目数量为： |  |  | 根据实际观察结果填写
2 |  | 节目1对应的频道名称： | CETV-1
3 |  | 节目2对应的频道名称： | CETV-2
4 |  | 节目3对应的频道名称： | CETV-Sky
5 |  | 节目4对应的频道名称：
6 | 节目1中的媒体类型
7 |  | 视频类型为： | MPEG-1/2 Video (mpgv)
8 |  | 视频分辨率 | 720×576
9 |  | 音频类型为： | MPEG Audio Layer 1/2 (mpga)
10 |  | 音频码率 | 128 kbps
11 | 节目2中的媒体类型
12 |  | 视频类型为： | MPEG-1/2 Video (mpgv)
13 |  | 音频类型为： | MPEG Audio Layer 1/2 (mpga)
14 | 节目3中的媒体类型
15 |  | 视频类型为： | MPEG-1/2 Video (mpgv)
16 |  | 音频类型为： | MPEG Audio Layer 1/2 (mpga)
17 | 节目4中的媒体类型
18 |  | 视频类型为：
19 |  | 音频类型为：

## TSR解析TS流
3.ts中的PMT表
编号 | 需要观察的内容 |  | 观察的结果 | 备注
1 | 节目1中有几种媒体流： |  | 2种
2 |  | 频道名称（SDT-Service description section表） | CETV-1
3 |  | 节目最大码率 | 636550 bps
4 |  | 媒体1的类型为： | 视频 | 根据媒体流数量填写
5 |  | 媒体流1的的PID为： | 0x029 (41)
6 |  | 媒体流1包数占总包数的百分比： | 0.41%
7 |  | 媒体流2的类型为： | 音频
8 |  | 媒体流2的的PID为： | 0x02A (42)
9 |  | 媒体流2包数占总包数的百分比： | 0.03%
10 |  | 媒体流3的类型为：
11 |  | 媒体流3的的PID为：
12 |  | 媒体流3包数占总包数的百分比：
13 | 节目3中有几种媒体流： |  | 2种
14 |  | 频道名称（SDT表） | CETV-Sky
15 |  | 节目最大码率 | 508850 bps
16 |  | 媒体流1的类型为： | 视频 | 根据媒体流数量填写
17 |  | 媒体流1的的PID为： | 0x031 (49)
18 |  | 媒体流1包数占总包数的百分比： | 0.33%
19 |  | 媒体流2的类型为： | 音频
20 |  | 媒体流2的的PID为： | 0x032 (50)
21 |  | 媒体流2包数占总包数的百分比： | 0.02%
22 |  | 媒体流3的类型为：
23 |  | 媒体流3的的PID为：
24 |  | 媒体流3包数占总包数的百分比：

## 基于TSR的PMT包解析
3.ts 节目1的PMT包解析
编号 | 需要观察的内容——TS包 | 同步字节 | payload unit start indicator | pid | PMT首字节相对TS包首字节的偏移量offset
1 | 所在TS包 | 0x47 | 0x1 | 0x002b | 5
编号 | 需要观察的内容——PMT包 | 在PMT包中的位置 | 表达式（offset = TS包同步字节0x47与PMT表首字节之间的偏移量) | 观察的结果
1 | table_id | 第1字节 | buffer[offset] | 0x02
2 | Section length | 第2字节低4位+第3字节 | ((buffer[offset + 1] & 0x0F) << 8) + buffer[offset + 2] | 0x43 (67)
3 | Program number | 第4、5字节 | (buffer[offset + 3] << 8) + buffer[offset + 4] | 0x0001
4 | PCR PID | 第9字节低5位+第10字节 | ((buffer[offset + 8] & 0x1F) << 8) + buffer[offset + 9] | 0x029 (41)
5 | Program_info_length | 第11字节低4位+第12字节 | ((buffer[offset + 10] & 0x0F) << 8) + buffer[offset + 11] | 0x000B (11)
6 | N_LOOP段首字节 | 相对PMT首字节偏移 （12+Program_info_length）个字节 | offset += (12 + Program_info_length) | 23
7 | 视频流的stream_type | loop内第1字节 | buffer[offset] | 0x02
8 | 视频流的elementary_pid | loop内第2字节低5位+第3字节 | ((buffer[offset + 1] & 0x1F) << 8) + buffer[offset + 2] | 0x029
9 | 视频流描述子长度ES_info_length | loop内第4字节低4位+第5字节 | ((buffer[offset + 3] & 0x0F) << 8) + buffer[offset + 4] | 0x010 (16)
10 | 音频流loop段首字节 | 相对N_LOOP段首字节偏移（5+ES_info_length） | offset += (5 + ES_info_length) | 21
11 | 音频流的stream_type | 第2段loop第1字节 | buffer[offset] | 0x04
12 | 音频流的elementary_pid | 第2段loop第2字节低5位+第3字节 | ((buffer[offset + 1] & 0x1F) << 8) + buffer[offset + 2] | 0x02A
13 | 音频流描述子长度ES_info_length | 第2段loop第4字节低4位+第5字节 | ((buffer[offset + 3] & 0x0F) << 8) + buffer[offset + 4] | 0x011 (17)
14 | N_LOOP总长度nloop_length | section_length - 13 - program_info_length |  | 43
15 | N_LOOP循环表达式 | for(int i = 0; i < section_length - 13 - program_info_length; i += (5 + ES_info_length)) { offset += i; }